## Sheet1
LED	Color	Current	Vf	Input	Resistor	DK Part #	Description
LED1	Green	0.004	1.9	14.4	3125	475-1409-1-ND	Clutch
LED2	Green	0.012	1.9	14.4	1024.59016393443	475-1409-1-ND	Motor
LED3	Green	0.004	1.9	3.3	350	475-1409-1-ND	SW16
LED4	Green	0.012	1.9	14.4	1024.59016393443	475-1409-1-ND	Motor
LED5	Green	0.004	1.9	3.3	350	475-1409-1-ND	SW17
LED6	Green	0.004	1.9	3.3	350	475-1409-1-ND	SW18
LED7	Green	0.004	1.9	14.4	3125	475-1409-1-ND	Motor
LED8	Green	0.004	1.9	3.3	350	475-1409-1-ND	SW19
LED9	Green	0.004	1.9	3.3	350	475-1409-1-ND	SW0_17
LED10	Green	0.004	1.9	3.3	350	475-1409-1-ND	SW0_18
LED11	Green	0.004	1.9	3.3	350	475-1409-1-ND	SW0_19
LED12	Red	0.004	1.8	3.3	375	475-2512-1-ND	SW0_20
LED13	Red	0.004	1.8	3.3	375	475-2512-1-ND	RESETLED
LED14	Green	0.004	1.9	3.3	350	475-1409-1-ND	3.3v
LED15	Green	0.004	1.9	14.4	3125	475-1409-1-ND	15v
LED16	Green	0.004	1.9	14.4	3125	475-1409-1-ND	12v

ARM	Red	0.024	2.2	14.4	508.333333333333
Enable	Green	0.020	2.2	14.4	610

Current	Voltage	Vf	Resistor
10	14.4	2.200	1220
15	14.4	2.200	813
20	14.4	2.200	610
25	14.4	2.200	488
30	14.4	2.200	407
35	14.4	2.200	349
40	14.4	2.200	305
50	14.4	2.200	244